## SP00011659
| SP00011659 | Date : | 23/06/2026
Nom du système | Cloisons - 150/100 - 2x Placo® Phonique BA 13 - 2x Placo® Phonique BA 13 - Stil® M 100 - 0,6 - Simple - EI60 - 55 dB - 5 m - Laine minérale*
Entraxe montant (m) | 0.6
Hauteur limite (m) | 5
Epaisseur isolant (mm) | 100
Quantity of materials in m²:
| Surface souhaitée (m²) | 0
Product(s) | Coverage Qty | Total Qty | Coverage Unit
Vis TRPF 13 | - | 0 | unité
Vis TTPC 35 | - | 0 | unité
Placomix® 25kg | - | 0 | kg
Bande PP grand Rouleau | - | 0 | m linéaire
Vis TTPC 25 | - | 0 | unité
Montant Stil® M 100 | - | 0 | m linéaire
Rail Stil® R 100 | - | 0 | m linéaire
Placojoint® PR4 25kg | - | 0 | kg
Placo® Phonique BA 13 | - | 0 | m²
Isoconfort 35 Nu 100*1200*5500 | - | 0 | m²